## BOM_Pocket_Organ_2020-10-17_17-
ID | Name | Designator | Footprint | Quantity | Manufacturer Part | Manufacturer | Supplier | Supplier Part | LCSC Assembly | Price (10) | Price (1000)
1 | USB_OTG | P2 | MICRO_USB_C10418 | 1 |  |  | LCSC | C10418 |  | 0.3 | 0.22
2 | TP4057 | IC2 | SOT-23-6 | 1 | TP4057 | TOPPOWER | LCSC | C12044 |  | 0.7 | 0.47
3 | 10k | R52 | 402 | 1 | 0402WGF1002TCE | UniOhm | LCSC | C25744 |  | 0.01 | 0.01
4 | 10u | C32,C45,C59,C56 | 402 | 4 | CL05A106MQ5NUNC | SAMSUNG | LCSC | C15525 |  | 0.05 | 0.04
5 | 100n | C33,C44,C58,C49,C57,C55,C54,C53,C52,C60,C62,C61,C64,C46,C43,C40,C35,C67,C68,C69,C7,C31,C10 | 402 | 23 | CL05B104KO5NNNC | SAMSUNG | LCSC | C1525 |  | 0.01 | 0.01
6 | SAM2695
7 | 4.7u | C48 | 402 | 1 | CL05A475MP5NRNC | SAMSUNG | LCSC | C23733 |  | 0.05 | 0.04
8 | 47k | R54,R53,R2,R12,R13,R51,R55,R58,R63,R68,R70 | 402 | 11 | 0402WGF4702TCE | UniOhm | LCSC | C25792 |  | 0.01 | 0.01
10 | 220 | R64,R66,R72,R76,R79,R81,R83,R56,R78,R80,R82,R84,R65,R69,R73,R85,R86 | 402 | 17 | 0402WGF2200TCE | UniOhm | LCSC | C25091 |  | 0.01 | 0.01
11 | 1k | R57,R1 | 402 | 2 | 0402WGF1001TCE | UniOhm | LCSC | C11702 |  | 0.01 | 0.01
12 | 1 | R47,R48 | 402 | 2 | 0402WGF100KTCE | UniOhm | LCSC | C25086 |  | 0.01 | 0.01
13 | 2.2u | C51,C47 | 603 | 2 | CL05A225MQ5NSNC | SAMSUNG | LCSC | C23630 |  | 0.05 | 0.01
14 | 1u | C36,C37,C38,C39,C3,C1 | 402 | 6 | CL05A105KA5NQNC | SAMSUNG | LCSC | C52923 |  | 0.05 | 0.01
15 | 22 | R5,R7 | R0402 | 2 | 0402WGF220JTCE | UniOhm | LCSC | C25092 | Yes | 0.01 | 0.01
16 | 19-213/Y2C-CQ2R2L/3T(CY) | LED2-Y | LED0603-R-RD | 1 | 19-213/Y2C-CQ2R2L/3T(CY) | EVERLIGHT | LCSC | C72038 | Yes | 0.11 | 0.08
17 | SRV05-4-P-T7 | TV1 | SOT-23-6_L2.9-W1.6-P0.95-LS2.8-BR | 1 | SRV05-4-P-T7 | PROTEK | LCSC | C85364 | Yes | 1.1 | 0.65
18 | 12MHz | X1,X3 | OSC-SMD_4P-L3.2-W2.5-BL | 2 | X322512MSB4SI | YXC | LCSC | C9002 | Yes | 0.4 | 0.4
19 | Reverse bicolor LED | LED12,LED15,LED16,LED17,LED18,LED19,LED20,LED21,LED22,LED3 | LED-SMD_4PIN-L3.2-W1.25-H1.1-TR-TEMPE | 10 | 23-22B/R7G6C-A30/2A | Everlight | LCSC | C131287 |  | 0.4 | 0.35
21 | 100K | R35,R8,R37,R18,R60,R61,R62 | R0402 | 7 | 0402WGF1003TCE | UniOhm | LCSC | C25741 | Yes | 0.01 | 0.01
22 | 4.7uF | C4,C5,C6,C8,C9,C13,C14,C15,C18,C19,C20,C21,C23,C24,C25,C26,C27,C28,C66,C70,C71,C72,C73,C74,C75,C76,C78,C22 | C0603 | 28 | CL10A475KO8NNNC | SAMSUNG | LCSC | C19666 | Yes | 0.05 | 0.035
23 | 20pF | C11,C12 | C0402 | 2 | 0402CG200J500NT | FH | LCSC | C1554 | Yes | 0.05 | 0
24 | SS14 | D4 | SMA_L4.3-W2.6-LS5.2-FD | 1 | SS14 | MDD | LCSC | C2480 | Yes | 0.05 | 0.05
25 | 10K | R31 | R0402 | 1 | 0402WGF1002TCE | UniOhm | LCSC | C25744 | Yes | 0.01 | 0.01
26 | XC6206P332MR | U3,U4,U28,U30 | SOT-23-3_L2.9-W1.6-P1.90-LS2.8-BR | 4 | XC6206P332MR | TOREX | LCSC | C5446 | Yes | 0.6 | 0.37
27 | A2001WR-S-2P | BAT2 | A2001WR-S-2P | 1 | A2001WR-S-2P | Changjiang Connectors | LCSC | C225233 |  | 0.6 | 0.37
28 | 2.2uF | C2,C79 | C0603 | 2 | CL10A225KO8NNNC | SAMSUNG | LCSC | C23630 | Yes | 0.05 | 0.01
29 | 200K | R3,R4 | R0603 | 2 | 0603WAF2003T5E | UniOhm | LCSC | C25811 | Yes | 0.01 | 0.01
30 | 74HC595A | SR3,SR4 | SOIC-16_150MIL | 2 | 74HC595D,118 | Nexperia | LCSC | C5947 |  | 0.47 | 0.35
31 | AT42QT1110-AUR | U1,U29,U11 | TQFP-32_L7.0-W7.0-P0.80-LS9.0-BL | 3 | AT42QT1110-AUR | Microchip Tech | LCSC | C219838 | Yes
32 | SK-12D02-VG3 | SW2 | DIP-8.6X4.4 | 1 | SK-12D02-VG3 | Rectangular Connectors - Contacts | LCSC | C136723 |  | 0.5 | 0.32
33 | 4.7uF | C50 | C0402 | 1 | CL05A475MP5NRNC | SAMSUNG | LCSC | C23733 | Yes | 0.05 | 0.01
35 | 18.2K | R40,R41,R42,R43,R44,R45,R46,R49,R50 | R0402 | 9 | 0402WGF1802TCE | UniOhm | LCSC | C25762 | Yes | 0.01 | 0.01
36 | 1K | RN11 | RES-ARRAY-SMD_0402-8P-L2.0-W1.0-BL | 1 | 4D02WGJ0102TCE | UniOhm | LCSC | C25726 | Yes | 0.01 | 0.01
37 | 19-217/GHC-YR1S2/3T | LED4-G | LED0603-R-RD | 1 | 19-217/GHC-YR1S2/3T | EVERLIGHT | LCSC | C72043 | Yes | 0.11 | 0.08
38 | KXTJ3-1057 | U15 | LGA-12_L2.0-W2.0-P0.50-BL | 1 | KXTJ3-1057 | ROHM Semicon | LCSC | C442603 | Yes | 2.8 | 1.66
39 | 10pF | C80,C81,C77 | C0402 | 3 | CL05C100JB5NNNC | SAMSUNG | LCSC | C32949 | Yes | 0.01 | 0.01
40 | KT-0603R | LED1 | LED0603-FD | 1 | KT-0603R | KENTO | LCSC | C2286 | Yes | 0.11 | 0.08
41 | 100uF | C41,C42 | CAP_5X5.4 | 2 | VT0J101MC054000CE0 | Changzhou Huawei Elec | LCSC | C271407 |  | 0.05 | 0.01
42 | 560 | R10,R11 | R0603 | 2 | 0603WAF5600T5E | UniOhm | LCSC | C23204 | Yes | 0.01 | 0.01
43 | 0 | R6,R32,R33 | R0402 | 3 | 0402WGF0000TCE | UniOhm | LCSC | C17168 | Yes | 0.01 | 0.01
44 | 4.7K | R39,R38,R9,R14,R15,R16,R17,R19,R20,R21,R22,R24,R25,R26,R27,R28,R29,R30,R34,R36,R23,R67 | R0402 | 22 | 0402WGF4701TCE | UniOhm | LCSC | C25900 | Yes | 0.01 | 0.01
47 | 1uF | C16,C17,C29,C30,C34,C63 | C0402 | 6 | CL05A105KA5NQNC | SAMSUNG | LCSC | C52923 | Yes | 0.05 | 0.01
49 | SSD1306-128x64-OLED-SPI | WAVESHARE2 | SSD1306-30PIN-POT REVERSED | 1 | ?
50 | PJ-313D_C319112 | AUDIO2 | PHONE-JACK-5P-6.0X12.5-H5.0 | 1 | PJ-313D | XKB Enterprise | LCSC | C319112 |  | 0.52 | 0.32
51 | W25Q128JVSIQTR | U2 | SOIC-8_L5.3-W5.3-P1.27-LS8.0-BL | 1 | W25Q128JVSIQTR | WINBOND | LCSC | C97521 | Yes | 4.61 | 3
53 | 600Ω | L1 | L0805 | 1 | GZ2012D601TF | Sunlord | LCSC | C1017 | Yes | 0.05 | 0.03
54 | 39K | R59 | R0603 | 1 | 0603WAF3902T5E | UniOhm | LCSC | C23153 | Yes | 0.01 | 0.01
55 | STM32F405RGT6 | U20 | LQFP-64_L10.0-W10.0-P0.50-LS12.0-TL | 1 | STM32F405RGT6 | ST | LCSC | C15742
[9 empty] | Total | 23.49 | 16.27